## 主机
电制冷主机考察表
| 原主机 编号或标识 | 主机 品牌及型号 | 数量[台] | 主机类型(活塞式/螺杆式/离心式/其它描述) | 若为多机头主机，请确认下列信息 |  |  | 基础参数 |  |  |  |  | 运行参数 |  |  |  | 控制及采集参数确认 |  |  |  | 高压主机请确认原主机是否单独安装有三相CT、PT，若有，是否可供我方计量使用
[5 empty] | 主机配电方式[总配电/N路分配电] | 每台主机电机[机头]台数 | 单个电机 [机头]功率 | 额定制冷量/单位 | 额定电压 [V] | 额定电流 [A] | 冷冻水额定流量[m³/h] | 冷却水额定流量[m³/h] | 冷冻水供回水温度[℃] | 冷冻水平均温差[℃] | 冷却水进出水温度[℃] | 冷却水平均温差[℃] | 是否需启停控制 [是/否] | 启停点接入方式[干接点/中间继电器转换/通信(需说明协议类型)] | 运行信号反馈方式[干接点/中间继电器转换/通信(需说明协议类型)] | 故障信号反馈方式[干接点/中间继电器转换/通信(协议类型)]
机型1
机型2
机型3
特殊信 息描述
吸收式主机考察表
| 原主机 编号或标识 | 主机 品牌及型号 | 数量[台] | 主机类型(蒸汽型/燃气型/热水型/其它描述) | 主机燃料是否能自动控制[是/否] | 主机燃料类型[煤气□ 柴油□ 重油□ 蒸汽□ (其它)] | 基础参数 |  |  |  | 运行参数 |  |  |  | 控制及采集参数确认 |  |  |  | 请确认原主机是否有燃料耗量计量，若有，是否可供我方计量使用
[7 empty] | 额定制冷量/单位 | 额定燃料消耗量[m3/h□ kg/h□] | 冷冻水额定流量 [m³/h] | 冷却水额定流量 [m³/h] | 冷冻水供回水温度[℃] | 冷冻水平均温差[℃] | 冷却水进出水温度[℃] | 冷却水平均温差[℃] | 是否需启停控制[是/否] | 启停点接入方式[干接点/中间继电器转换/通信(需说明协议类型)] | 运行信号反馈方式[干接点/中间继电器转换/通信(需说明协议类型)] | 故障信号反馈方式[干接点/中间继电器转换/通信(协议类型)]
机型1
机型2
机型3
特殊信 息描述

## 水泵
水泵考察表（含冷冻水泵/冷却水泵/热水泵/其他水泵）
| 原水泵 编号或标识 | 水泵电机 品牌及型号 | 数量【台】 | 水泵用途 | 水泵类型 | 电机启动方式及柜体型式 | 电机与电机散热风扇是否独立控制 [是/否] | 额定功率 [kW] | 额定电压 [V] | 额定电流 [A] | 电机运行电流[A] | 额定流量 m³/h | 额定扬程mH2O | 如有变频器需确认以下参数 |  |  |  |  | 水泵与原电气控制柜之间距离＋原电气控制柜与水泵智能控制柜距离[m]
|  |  |  | [冷冻泵/冷却泵/热水泵/其它描述] | [卧式离心泵/立式离心泵/屏蔽式水泵/变频泵其它描述] | [直接启动/星三角启动/软启动/变频启动/降压启动/其它描述] ；原水泵控制柜结构型式 [开门柜□，抽屉柜□] | [7 empty] | 原变频器型号 | 原变频器下端是否有接触器 | 原频率反馈信号类型[电压DC0-10V/电流DC4-20mA/通讯/其它描述] | 原频率控制信号类型[电压DC0-10V/电流DC4-20mA/通讯/其它描述]是端子控制还是通讯方式控制 | 原变频柜上是否有频率显示表；经常运行的频率是多少
类型1
类型2
类型3
类型4
类型5
类型6
类型7
类型8
类型9
类型10
特殊信 息描述

## 冷却塔
冷却塔考察表
| 原冷却塔 编号或标识 | 冷却塔数量[台] | 每塔风机数量[台] | 每台风机额定功率[若每塔有多台风机，需填写每台风机的额定功率] | 每台风机额定电流[若每塔有多台风机，需填写每台风机的额定电流] | 电机额定电压[V] | 电机启动方式及柜体型式 | 多速风机请填写 |  | 冷却塔配电方式（一塔多风机情况是一路总配电还是每台风机独立配电） | 电机与电机散热风扇是否独立控制 [是/否] | 冷却塔进水与水盘的几何高度[m] | 如有变频器需确认以下参数 |  |  |  |  | 水泵与原电气控制柜之间距离＋原电气控制柜与水泵智能控制柜距离[m]
[7 empty] | [直接启动/星三角启动/软启动/变频启动/降压启动/其它描述] ；原水泵控制柜结构型式 [开门柜□，抽屉柜□] | 几速 | 各档功率[由低到高] |  |  |  | 原变频器型号 | 原变频器下端是否有接触器 | 原频率反馈信号类型[电压DC0-10V/电流DC4-20mA/通讯/其它描述] | 原频率控制信号类型[电压DC0-10V/电流DC4-20mA/通讯/其它描述]是端子控制还是通讯方式控制 | 原变频柜上是否有频率显示表；经常运行的频率是多少
类型1
类型2
类型3
特殊信 息描述

## 阀门
阀门考察表（包括主机/塔风机/板换等设备进、出口阀，旁通阀等）
需确认 的内容 设备 | 阀门基本[通用]信息 |  |  |  |  | 调节阀控制与反馈信号类型 |  | 开关阀执行器反馈信号[无源干节点/有源反馈] | 安装位置描述 | 其它描述
| 原阀门 编号或标识 | 阀门数量【台】 | 是否需给阀门配电 [是/否] | 阀门工作(配电) 电压[V] | 阀门类型 [开关阀/调节阀/浮点阀/其它描述] | 控制信号[电压DC0-10V/电流DC4-20mA/其它描述] | 反馈信号[电压DC0-10V/电流DC4-20mA/其它描述]
类型1
类型2
类型3
类型4
类型5
特殊信 息描述

## 开机台时数
中央空调系统设备运行台时统计表
年运行时段 | 中央空调设备运行台数 | [11 empty] | 运行时间
| 主机 |  |  | 冷却水泵 |  |  | 冷却塔 |  |  | 冷冻水泵 |  |  | 日 | 每天运行小时
| 机型1 | 机型2 | 机型3 | 机型1 | 机型2 | 机型3 | 机型1 | 机型2 | 机型3 | 机型1 | 机型2 | 机型3
1 月
2 月
3 月
4 月
5 月
6 月
7 月
8 月
9 月
10 月
11 月
12 月